## Sheet1
唐山市自来水公司7月份出厂水水质公示
序号 | 项目 |  | 采样地点及时间
|  | 采样时间 | 2021.7.15 | 2021.7.15 | 2021.7.1 | 2021.7.15 | 2021.7.1 | 2021.7.8
|  | 限值 | 庆南水厂 | 龙王庙水厂 | 北郊水厂 | 西郊水厂 | 大洪桥水厂 | 开平水厂
1 | 总大肠菌群/（CFU/100mL） | 不得检出 | 未检出 | 未检出 | 未检出 | 未检出 | 未检出 | 未检出
2 | 耐热大肠菌群/（CFU/100mL） | 不得检出 | 未检出 | 未检出 | 未检出 | 未检出 | 未检出 | 未检出
3 | 大肠埃希氏菌/（CFU/100mL） | 不得检出 | 未检出 | 未检出 | 未检出 | 未检出 | 未检出 | 未检出
4 | 菌落总数/(CFU/mL) | 100 | 未检出 | 3 | 未检出 | 未检出 | 未检出 | 未检出
5 | 砷/（mg/L） | 0.01 | <0.002 | <0.002 | <0.002 | <0.002 | <0.002 | <0.002
6 | 镉/（mg/L） | 0.005 | <0.0005 | <0.0005 | <0.0005 | <0.0005 | <0.0005 | <0.0005
7 | 铬（六价）/（mg/L） | 0.05 | <0.004 | <0.004 | <0.004 | <0.004 | <0.004 | <0.004
8 | 铅/（mg/L） | 0.01 | <0.004 | <0.004 | <0.004 | <0.004 | <0.004 | <0.004
9 | 汞/（mg/L） | 0.001 | <1×10-4 | <1×10-4 | <1×10-4 | <1×10-4 | <1×10-4 | <1×10-4
10 | 硒/（mg/L） | 0.01 | <0.0010 | <0.0010 | <0.0010 | <0.0010 | <0.0010 | <0.0010
11 | 氰化物/（mg/L） | 0.05 | <0.01 | <0.01 | <0.01 | <0.01 | <0.01 | <0.01
12 | 氟化物/（mg/L） | 1 | 0.26 | 0.23 | 0.3 | 0.55 | 0.3 | 0.26
13 | 硝酸盐（以N计）/（mg/L） | 20 | 4.05 | 2.46 | 5.38 | 7.85 | 14.48 | 5.19
14 | 三氯甲烷/（mg/L） | 0.06 | 0.01 | 0.014 | <2.0×10-4 | <2.0×10-4 | <2.0×10-4 | <2.0×10-4
15 | 四氯化碳/（mg/L） | 0.002 | <1.0×10-4 | <1.0×10-4 | 1.3×10-4 | <1.0×10-4 | 5.7×10-4 | 1.11×10-4
16 | 溴酸盐（使用臭氧时）/（mg/L） | 0.01 | 不适用 | 不适用 | 不适用 | 不适用 | 不适用 | 不适用
17 | 甲醛（使用臭氧时）/（mg/L） | 0.9 | 不适用 | 不适用 | 不适用 | 不适用 | 不适用 | 不适用
18 | 亚氯酸盐（使用二氧化氯消毒时/（mg/L） | 0.7 | 不适用 | 不适用 | 不适用 | 不适用 | 不适用 | 不适用
19 | 氯酸盐（使用符合二氧化氯消毒时/（mg/L） | 0.7 | 不适用 | 不适用 | 不适用 | 不适用 | 不适用 | 不适用
20 | 色度/（铂钴色度单位） | 15 | <5 | <5 | <5 | <5 | <5 | <5
21 | 浑浊度/（NTU） | 1 | <0.5 | <0.5 | <0.5 | <0.5 | <0.5 | <0.5
22 | 臭和味 | 无 | 无异臭异味 | 无异臭异味 | 无异臭异味 | 无异臭异味 | 无异臭异味 | 无异臭异味
23 | 肉眼可见物 | 无 | 未检出 | 未检出 | 未检出 | 未检出 | 未检出 | 未检出
24 | pH/（pH单位） | 6.5-8.5 | 7.6 | 7.68 | 7.63 | 7.91 | 7.33 | 7.79
25 | 铝/（mg/L） | 0.2 | 0.009 | <0.008 | <0.008 | <0.008 | <0.008 | 0.016
26 | 铁/（mg/L） | 0.3 | <0.1 | <0.1 | <0.1 | <0.1 | <0.1 | <0.1
27 | 锰/（mg/L） | 0.1 | <0.05 | <0.05 | <0.05 | <0.05 | <0.05 | <0.05
28 | 铜/（mg/L） | 1 | <0.2 | <0.2 | <0.2 | <0.2 | <0.2 | <0.2
29 | 锌/（mg/L） | 1 | <0.05 | <0.05 | <0.05 | <0.05 | <0.05 | 0.1
30 | 氯化物/（mg/L） | 250 | 41.6 | 45.8 | 39.6 | 11.4 | 81.2 | 43.2
31 | 硫酸盐/（mg/L） | 250 | 51.7 | 46.6 | 68.9 | 21.1 | 109.4 | 77.1
32 | 溶解性总固体/（mg/L） | 1000 | 224 | 212 | 369 | 206 | 683 | 431
33 | 总硬度（以CaCO3计）/（mg/L） | 450 | 164.4 | 152.4 | 252.4 | 146.4 | 378.6 | 244.4
34 | 耗氧量（CODMn法，以O2计）/（mg/L） | 3 | 0.97 | 1.13 | 0.6 | 0.49 | 0.44 | 0.64
35 | 挥发酚类（以苯酚计）/（mg/L） | 0.002 | <0.002 | <0.002 | <0.002 | <0.002 | <0.002 | <0.002
36 | 阴离子合成洗涤剂/（mg/L） | 0.3 | <0.05 | <0.05 | <0.05 | <0.05 | <0.05 | <0.05
37 | 总α放射性/（Bq/L） | 0.5 | 0.19 | 0.234 | 0.199 | 0.139 | 0.396 | 0.201
38 | 总β放射性/（Bq/L） | 1 | 0.042 | 0.058 | 0.121 | 0.032 | 0.049 | 0.11
39 | 氯气及游离氯制剂（游离氯）/（mg/L） | ≥0.3 | 0.41 | 0.42 | 0.4 | 0.4 | 0.31 | 0.31
40 | 一氯胺（总氯）/（mg/L） | 0.5-3 | 不适用 | 不适用 | 不适用 | 不适用 | 不适用 | 不适用
41 | 臭氧（O3）/（mg/L） | <0.3 | 不适用 | 不适用 | 不适用 | 不适用 | 不适用 | 不适用
42 | 二氧化氯（ClO2）/（mg/L） | 0.1-0.8 | 不适用 | 不适用 | 不适用 | 不适用 | 不适用 | 不适用
说明：根据GB5749-2006《生活饮用水卫生标准》中规定，第39-42项为饮用水中消毒剂指标。当采用第41项臭氧消毒时需检测第16项溴酸盐和第17项甲醛；当采用第42项二氧化氯消毒时需检测第18项亚氯酸盐和第19项氯酸盐。本公司所有水厂均采用次氯酸钠消毒，需检测第39氯气及游离氯制剂，第16-19项及40-42均不适用。